## F.1 分部分项工程和单价措施项目清单与计价表(表-08)【~
附件
马边彝族自治县人民医院体检中心给排水及台盆改造项目
序号 | 项目编码 | 项目名称 | 项目特征描述 | 计量单位 | 工程量
1 | 011615001002 | 卫生间洗手台开孔 | 1. 部位：洗手台 | 个 | 4
2 | 011607002004 | 卫生间地面拆除防水 | 防水层种类：防水卷材 | m2 | 18.4
3 | 011607002005 | 原有地砖拆除 | 种类：拆除原有地砖 | m2 | 4
4 | 010101004007 | 拆除炉渣 | 1.材质：炉渣 | m3 | 1.2
5 | 010103001009 | 回填炉渣 | 1.材质：炉渣 | m3 | 1.2
6 | 010904001011 | 楼面聚乙烯丙纶复合卷材防水 | 1.卷材品种、规格、厚度： 聚乙烯丙纶复合卷材 2.防水层数：1层 3.反边高度：300mm | m2 | 6.76
7 | 011102003013 | 300*300防滑地砖 | 1.找平层厚度、砂浆配合比:1:3水泥砂浆 2.面层材料品种、规格、颜色：300*300防滑地砖 | m2 | 4
8 | 031004006015 | 智能马桶 | 1.材质：陶瓷 2.组装方式：坐式（联体水箱）智能马桶 | 组 | 1
9 | 011505010017 | 镜面玻璃带边框 | 镜面玻璃品种、规格：成品镜面 带边框 | 套 | 2
10 | 011505001019 | 洗手台长1.4米大理石台面双洗手盆 | 1.材料品种、规格、品牌、颜色：20mm厚600mm×1400mm的大理石双孔 2.支架、配件品种、规格、品牌：40mm×3mm角钢托架 3.油漆品种、刷漆遍数：角钢托架刷红丹防锈漆一遍、灰铅油二遍 | m2 | 1.68
11 | 031004003023 | 洗脸盆 感应水龙头 | 1.材质：陶瓷 2.组装形式：钢管组成冷热水 3.开关：冷热水混合感应开关 | 组 | 4
12 | 031004014025 | 不锈钢水龙头 DN25 | 1.材质：不锈钢 2.型号、规格：DN25 3.安装方式：螺纹连接 | 个 | 2
13 | 031003001027 | 螺纹阀门 DN25 | 1.类型：闸阀 2.规格、压力等级 ：DN25 3.连接形式：螺纹连接 | 个 | 6
14 | 031006012029 | 电热水器 美的6升小厨保 | 1.电热水器 美的6升小厨保 | 台 | 3
15 | 自编030 | PVC110管接头 |  | 项 | 1
16 | 自编031 | PPR管接头 |  | 项 | 1
17 | 自编032 | 建渣外运 |  | 项 | 1