## Sheet1
分部分项工程和单价措施项目清单
工程名称：马边彝族自治县人民医院救护车车棚及配电房护栏项目
序号 | 项目名称 | 项目特征描述 | 计量 单位 | 工程量
1 | 挖基坑土方 | 1.土壤类别 2.挖土深度 3.弃土运距 | m3 | 3.84
2 | 回填方 | 1.密实度要求 2.填方材料品种 3.填方粒径要求 4.填方来源、运距 | m3 | 1.28
3 | 余方弃置 | 1.废弃料品种 2.运距 | m3 | 2.56
4 | 垫层 C20 | 1.混凝土种类 2.混凝土强度等级 | m3 | 0.64
5 | 独立基础 C25 | 1.混凝土种类 2.混凝土强度等级 | m3 | 1.8
7 | 空腹钢柱 | 1.柱类型 2.钢材品种、规格 3.单根柱质量 4.螺栓种类 5.探伤要求 6.防火要求 | t | 0.32656
8 | 钢屋架 | 1.钢材品种、规格 2.单榀质量 3.屋架跨度、安装高度 4.螺栓种类 5.探伤要求 6.防火要求 | t | 0.61
9 | 钢檩条 | 1.钢材品种、规格 2.构件类型 3.单根质量 4.安装高度 5.螺栓种类 6.探伤要求 7.防火要求 | t | 0.72
10 | 单层纳米瓦屋面 | 1.型材品种、规格 2.金属檩条材料品种、规格 3.接缝、嵌缝材料种类 | m2 | 151.5
11 | 3厚纳米彩钢板天沟 | 1.钢材品种：纳米彩板 2.压型钢板厚度：3mm | 米 | 20.4
12 | UPVC雨水管 DN110 | 1.安装部位:室外 2.输送介质:雨水 3.材质:UPVC 4.型号、规格:DN110mm 5.连接方式：粘接连接 | m | 6.4
13 | 配电房不锈钢围栏杆 | 1.隔断材料品种、规格、颜色 2.配件品种、规格。 | m2 | 72.78