## F.1 分部分项工程和单价措施项目清单与计价表(表-08)【~
马边彝族自治县人民医院旧住院部五楼妇产科维修改造工程量清单
序号 | 项目名称 | 项目特征描述 | 计量 单位 | 工程量 | 金额（元）
[5 empty] | 综合单价 | 合价
1 | 钢质门 0921 | 1.门类型：钢质门 860mm*2100mm 2.五金材料：门锁、拉手、铰链 | 樘 | 14
2 | 钢质门 1221 | 1.门类型：钢质门 1250mm*2100mm 2.五金材料：门锁、拉手、铰链 | 樘 | 11
3 | 木门拆除 | 1.整樘木门窗拆除 2.门洞口尺寸:0821、1221 | m2 | 47.88
4 | 门框修补瓷砖面层 | 1.柱、墙体类型：砖基层 2.底层厚度、砂浆配合比：刷界面处理剂、14mm厚1：3水泥砂浆打底 3.贴结层厚度、材料种类：8mm厚1：0.15：2水泥石灰砂浆（内掺建筑胶） 4.挂贴方式：粘贴 5.面层材料品种、规格、品牌、颜色：300mm×600mm面砖 6.缝宽、嵌缝材料种类：勾缝剂勾缝、缝宽5mm 7.磨光、酸洗、打蜡：棉纱清洁表面 | m2 | 8.4
5 | 门框修补水泥砂浆抹灰 | 1.墙体类型：砖基层 2.底层厚度、砂浆配合比：基层上刷素水泥浆一遍、9mm厚1:1:6混合砂浆打底、再抹7mm厚1:1:6混合砂浆 3.面层厚度、砂浆配合比：5mm厚1:0.3:2.5混合砂浆罩面压光 4.装饰面材料种类：满刮腻子胶腻子二遍，内墙乳胶漆一底两面（另计） | m2 | 8.32
6 | 600*600矿棉板吊顶 | 1.吊顶形式：不上人型U型烤漆龙骨矿棉板天棚，平面 2.龙骨材料种类、规格、中距：φ6.5套丝钢筋吊杆，中距1200mm。D38承载龙骨38mm×12mm×1.0mm，中距1200mm；T型轻钢烤漆主次龙骨32mm×24mm，中距600mm 3.面层材料品种、规格、品牌、颜色：596mm×596mm×15mm矿棉板 | m2 | 30
7 | 铲除涂料面 | 1.铲除部位名称：室内墙面 | m2 | 130
8 | 内墙乳胶漆 | 1.基层类型：墙面一般抹灰面（原有或另计） 2.腻子种类：成品腻子膏 3.刮腻子要求：清理基层，修补，砂纸打磨；满刮腻子一遍，找补两遍 4.油漆品种、刷漆遍数：内墙乳胶漆底漆一遍，面漆两遍 | m2 | 270
9 | 立柱式洗手盆 | 1.安装立柱式洗手盆 2.洗手盆由甲方提供 3.配件（丝管、水龙头等）由施工单位负责 | 套 | 30
单价措施项目清单
垂直运输
9 | 垂直运输 | 1. 建筑物建筑类型及结构形式 2. 地下室建筑面积 3. 建筑物檐口高度、层数 | 项 | 1
分部小计
分部小计
合 计
备注：以上材料包工包料、含税、安全文明施工费。供应商提供该材料确保质量满足工程施工相关规范要求。